## 报价清单
“世纪梦想”全船玻璃幕墙项目报价单（汇总）
序号 | 产品名称、技术规格 | 项目特征 | 数量 | 面积（㎡） | 全费用综合包干单价（不含税） | 合计（元） | 税率 | 备注
1 | 12mmLow-e+12A+10mm厚中空钢化玻璃+彩釉 | [项目特征] 1、骨架材料、8mm厚钢板、L50角钢、拦水扁铁等，详见设计图。 2、铝合金副框、压板详见设计图。 3、结构胶、嵌缝、胶垫、泡沫棒详见设计图。 4、彩釉图案样式以甲方要求为准，不因图案及要求变化而调整综合单价。 5、弧形需现场实际放样，不锈钢看面宽度可根据实际放样结果做微调，不做价格调整。 6、以上描述若以设计图有冲突，以设计图为准。 7、施工保护及成品保护根据施工需要和甲方要求执行，费用综合考虑。 8、安全文明施工按现行规章制度及甲方具体要求执行，费用综合考虑。 9、按实际完成面积计量（不考虑排版损耗等因素），建议在装饰覆盖之前完成隐蔽收方。 [工作内容] 1.钢骨架制作、运输、安装及防腐防锈处理 2.面层安装 3.隔离带、框边封闭 4.嵌缝、塞口、密缝打胶 5.清洗 6.完成此项目所有工作 | 646.9 | ㎡ |  |  |  | 尾部餐厅、酒吧及中庭左右舷
2 | 12mm双银Low-e+15A暖边+10mm厚中空钢化孤形玻璃+彩釉 | [项目特征] 1、骨架材料、8mm厚钢板、L50角钢、拦水扁铁等，详见设计图。 2、铝合金副框、压板详见设计图。 3、结构胶、嵌缝、胶垫、泡沫棒详见设计图。 4、彩釉图案样式以甲方要求为准，不因图案及要求变化而调整综合单价。 5、本色拉丝不锈钢包边按设计图，弧形需现场实际放样，不锈钢看面宽度可根据实际放样结果做微调，不做价格调整。 6、以上描述若以设计图有冲突，以设计图为准。 7、施工保护及成品保护根据施工需要和甲方要求执行，费用综合考虑。 8、安全文明施工按现行规章制度及甲方具体要求执行，费用综合考虑。 9、按实际完成面积计量（不考虑排版损耗等因素），建议在装饰覆盖之前完成隐蔽收方。 [工作内容] 1.钢骨架制作、运输、安装及防腐防锈处理 2.面层安装 3.隔离带、框边封闭 4.嵌缝、塞口、密缝打胶 5.清洗 6.完成此项目所有工作 | 87 | ㎡ |  |  |  | 3F4F船头行政酒廊正面弧形玻璃
3 | 12mm双银Low-e+15A暖边+10mm厚中空钢化（微）弧形玻璃+彩釉 |  | 48.18 | ㎡ |  |  |  | 3F4F船头行政酒廊左右两舷微弧形玻璃
4 | 12mmLow-e+12A+10mm厚中空钢化玻璃+彩釉（定制铝合金型材包框） | [项目特征] 1、窗洞尺寸需现场实际测量，做法以设计图为准。 2、镀锌矩管、拦水扁铁等骨架材料，详见设计图。 3、铝合金框、压线等尺寸及壁厚按设计图。 4、外侧与船体接触的铝合金压板需打同船体颜色的密封胶进行收口。 6、以上描述若以设计图有冲突，以设计图为准。 7、施工保护及成品保护根据施工需要和甲方要求执行，费用综合考虑。 8、安全文明施工按现行规章制度及甲方具体要求执行，费用综合考虑。 9、按窗洞口净面积面积计量（不考虑排版损耗等因素），建议在装饰覆盖之前完成隐蔽收方。 [工作内容] 1.钢骨架制作、运输、安装及防腐防锈处理 2.面层安装 3.隔离带、框边封闭 4.嵌缝、塞口、密缝打胶 5.清洗 6.完成此项目所有工作 | 32.7 | ㎡ |  |  |  | 行政套房固定玻璃窗
5 | 12mm双银Low-e+15A暖边+10mm厚中空钢化弧形玻璃+彩釉 | [项目特征] 1、窗洞尺寸需现场实际测量，做法以设计图为准。 2、L50角钢等骨架材料，详见设计图。 3、本色拉丝不锈钢包边按设计图，弧形需现场实际放样，不锈钢看面宽度可根据实际放样结果做微调，不做价格调整。 4、密封胶、40*20mm、20*10mm橡胶条做法已设计图为准。 5、其余做法与要求与其余玻璃幕墙项目通用。 6、以上描述若以设计图有冲突，以设计图为准。 7、施工保护及成品保护根据施工需要和甲方要求执行，费用综合考虑。 8、安全文明施工按现行规章制度及甲方具体要求执行，费用综合考虑。 9、按实际完成面积计量（不考虑排版损耗等因素），建议在装饰覆盖之前完成隐蔽收方。 [工作内容] 1.钢骨架制作、运输、安装及防腐防锈处理 2.面层安装 3.隔离带、框边封闭 4.嵌缝、塞口、密缝打胶 5.清洗 6.完成此项目所有工作 | 32 | ㎡ |  |  |  | 总统套房弧形玻璃
6 | 6mmLow-e+9A+6mm厚中空钢化玻璃（定制型材包框、静音电机、轴承、传动杆等应集成在框内，框上带控制面板、另配遥控器） | [项目特征] 1、窗洞尺寸需现场实际测量，做法以设计图为准。 2、框、扇材质、厚度按设计图，铝合金型材选用90系，含压线。 3、电动设备：进口直筒式静音电机、不锈钢轴承、不锈钢传动配件，所有的电机设备需集成在铝合金框内。 4、其余做法与要求与上述玻璃幕墙项目通用。 5、以上描述若以设计图有冲突，以设计图为准。 6、施工保护及成品保护根据施工需要和甲方要求执行，费用综合考虑。 7、安全文明施工按现行规章制度及甲方具体要求执行，费用综合考虑。 8、按窗洞口净面积面积计量（非盖板尺寸，不考虑排版损耗等因素），建议在装饰覆盖之前完成隐蔽收方。 [工作内容] 1.铝合金固定框制作及安装 2.周边80×40×4矩管制作及安装 3.电动设备组装安装及电源驳接（按甲方指定的电源位置） 4.五金、安装 5.嵌缝、塞口、密缝打胶 6.清洗 7.完成此项目所有工作 | 11.5 | ㎡ |  |  |  | 总统套房左右舷电动提升窗（共两套）
7 | 12mm厚热弯玻璃+彩釉 | 1、窗洞尺寸需现场实际测量，做法以设计图为准。 2、L50角钢等骨架材料，详见设计图。 3、本色拉丝不锈钢包边按设计图，弧形需现场实际放样，不锈钢看面宽度可根据实际放样结果做微调，不做价格调整。 4、密封胶、25*6mm、20*10mm橡胶条做法已设计图为准。 5、其余做法与要求与其余玻璃幕墙项目通用。 6、以上描述若以设计图有冲突，以设计图为准。 7、施工保护及成品保护根据施工需要和甲方要求执行，费用综合考虑。 8、安全文明施工按现行规章制度及甲方具体要求执行，费用综合考虑。 9、按实际完成面积计量（不考虑排版损耗等因素），建议在装饰覆盖之前完成隐蔽收方。 [工作内容] 1.钢骨架制作、运输、安装及防腐防锈处理 2.面层安装 3.隔离带、框边封闭 4.嵌缝、塞口、密缝打胶 5.清洗 6.完成此项目所有工作 | 17.75 | ㎡ |  |  |  | 驾驶室船头正面
8 | 12mm厚玻璃+彩釉 |  | 2.82 | ㎡ |  |  |  | 驾驶室左右两舷
9 | A60防火玻璃，25mm厚（5+5F+5+5F+5） | 1、窗洞尺寸需现场实际测量，做法以设计图为准。 2、L50角钢等骨架材料，详见设计图。 3、需提供防火认证证书。 4、防火玻璃四周满打防火胶。 5、其余做法与要求与其余玻璃幕墙项目通用。 6、以上描述若以设计图有冲突，以设计图为准。 7、施工保护及成品保护根据施工需要和甲方要求执行，费用综合考虑。 8、安全文明施工按现行规章制度及甲方具体要求执行，费用综合考虑。 9、按实际完成面积计量（不考虑排版损耗等因素），建议在装饰覆盖之前完成隐蔽收方。 [工作内容] 1.钢骨架制作、运输、安装及防腐防锈处理 2.面层安装 3.隔离带、框边封闭 4.嵌缝、塞口、密缝打胶 5.清洗 6.完成此项目所有工作 | 15.9 | ㎡ |  |  |  | 5F客区走道会议室
10 | 6mm+9A+6mm中空钢化玻璃 | 1、窗洞尺寸需现场实际测量，做法以设计图为准。 2、L50角钢等骨架材料，详见设计图。 3、本色拉丝不锈钢包边按设计图，不锈钢看面宽度可根据实际放样结果做微调，不做价格调整。 4、其余做法与要求与其余玻璃幕墙项目通用。 6、以上描述若以设计图有冲突，以设计图为准。 7、施工保护及成品保护根据施工需要和甲方要求执行，费用综合考虑。 8、安全文明施工按现行规章制度及甲方具体要求执行，费用综合考虑。 9、按实际完成面积计量（不考虑排版损耗等因素），建议在装饰覆盖之前完成隐蔽收方。 [工作内容] 1.钢骨架制作、运输、安装及防腐防锈处理 2.面层安装 3.隔离带、框边封闭 4.嵌缝、塞口、密缝打胶 5.清洗 6.完成此项目所有工作 | 8 | ㎡ |  |  |  | 主甲机舱集控室观察窗玻璃
11 | 8mm+1.52Pvb+8mm夹胶玻璃 | 1、窗洞尺寸需现场实际测量，做法以设计图为准。 2、20*20*1.5mm镀锌矩管为玻璃固定件，具体详见设计图。 3、其余做法与要求与其余玻璃幕墙项目通用。 4、以上描述若以设计图有冲突，以设计图为准。 5、施工保护及成品保护根据施工需要和甲方要求执行，费用综合考虑。 6、安全文明施工按现行规章制度及甲方具体要求执行，费用综合考虑。 7、按实际完成面积计量（不考虑排版损耗等因素），建议在装饰覆盖之前完成隐蔽收方。 [工作内容] 1.钢骨架制作、运输、安装及防腐防锈处理 2.面层安装 3.隔离带、框边封闭 4.嵌缝、塞口、密缝打胶 5.清洗 6.完成此项目所有工作 | 25.8 | ㎡ |  |  |  | 观光电梯井玻璃
12 | 8mmLow-e+12A+8mm1.52Pvb+8mm厚中空钢化夹胶玻璃 | 1、窗洞尺寸需现场实际测量，做法以设计图为准。 2、25*6mm橡胶条通长铺设。 3、四周硅酮结构密封胶满打处理。 4、其余做法与要求与其余玻璃幕墙项目通用。 6、以上描述若以设计图有冲突，以设计图为准。 7、施工保护及成品保护根据施工需要和甲方要求执行，费用综合考虑。 8、安全文明施工按现行规章制度及甲方具体要求执行，费用综合考虑。 9、按实际完成面积计量（不考虑排版损耗等因素），建议在装饰覆盖之前完成隐蔽收方。 [工作内容] 1.钢骨架制作、运输、安装及防腐防锈处理 2.面层安装 3.隔离带、框边封闭 4.嵌缝、塞口、密缝打胶 5.清洗 6.完成此项目所有工作 | 12.5 | ㎡ |  |  |  | 顶层甲板天窗玻璃
13 | 单向透视玻璃 10mm厚 | 1、窗洞尺寸需现场实际测量，做法以设计图为准。 2、需提供产品认证及检测报告。 3、配合内装施工单位进行安装。 4、其余做法与要求与其余玻璃幕墙项目通用。 6、以上描述若以设计图有冲突，以设计图为准。 7、施工保护及成品保护根据施工需要和甲方要求执行，费用综合考虑。 8、安全文明施工按现行规章制度及甲方具体要求执行，费用综合考虑。 9、按实际完成面积计量（不考虑排版损耗等因素），建议在装饰覆盖之前完成隐蔽收方。 [工作内容] 1.钢骨架制作、运输、安装及防腐防锈处理 2.面层安装 3.隔离带、框边封闭 4.嵌缝、塞口、密缝打胶 5.清洗 6.完成此项目所有工作 | 1.7 | ㎡ |  |  |  | 电影院观察窗
| 合计（元） |  | 942.75
备注一： 1、原片使用国内大厂（南玻、耀皮、洛玻、信义等）。 2、铝合金型材需符合《GB/T 5237-2017》标准，厚度和样式按照设计图要求。 3、预埋件（钢板、矩管、角钢、拦水扁铁等）应采用镀锌材料，采用满焊后进行防锈处理； 4、胶条、泡沫棒、结构胶等技术参数和规格，详见设计图纸和招标文件要求。 5、不锈钢用于室内、外窗框的包边处理，均采用1.2mm厚拉丝304#不锈钢，颜色为本色和玫瑰金，有色不锈钢的颜色需根据装饰配套的颜色相匹配。 6、玻璃的成品保护采用防火铝箔全面覆盖，每张玻璃只需按要求留漏光孔，待装饰完工后，再进行拆除，包括除胶。 7、幕墙底部设计排水口，设置位置安装图纸或现场要求。 8、铝合金副框压板间距为纵向不少于5个，螺丝扭矩10-15N-m，避免过紧导致玻璃破裂。 9、具体详见招标图纸与技术文件。
备注二： 1、以上综合单价包括但不限于：实际和完成该供应内容所需的人工费、材料费、机械费、运输费、安装费、调试费、安全文明施工费、成品保护费、措施费、风险费、电费（在施工总包处搭接，2.5元/度）、保险费（雇主责任险，最高赔付额不低于80万）、税费（增值税专用发票，税率13%）、管理费及利润等一切费用。 2、实际尺寸需现场复核之后，在进行下单。 3、具体参数细节详见技术文件和详细图纸。 4、每个清单项均需附组价明细表（仅为示例，以实际为准），设计变更核价时，组价明细表中的材料单价作为参考。

## 每个清单项均需附组价明细表（仅为示例，以实际为准）
游轮玻璃幕墙综合单价分析表
工程名称：世纪远航号游轮玻璃幕墙工程
项目类别：隐框玻璃幕墙工程（计量单位：平方米）
序号 | 分项名称 | 规格型号 | 计量单位 | 净用量 | 损耗率 | 实际用量 | 单价 | 合价（元） | 备注（品牌产地等）
一 | 材料费用 | [6 empty] | 0
1 | 铝型材 | 副框，表面喷涂 | kg | 2.7 | 15% | 3.105 |  | 0
2 | 玻璃 | 12mmLow-e+12A+10mm厚中空钢化玻璃+彩釉 | m2 | 1 | 5% | 1.05 |  | 0
3 | 钢材 | 横梁辅助框等 | kg | 5.3 | 15% | 6.095 |  | 0
4 | 螺栓 | M12 | 套 | 2 | 2% | 2.04 |  | 0
5 | 密封胶 | 500ml/支 | 支 | 1.6 | 2% | 1.632 |  | 0
6 | 五金件 | 双面贴，钻尾螺丝，焊条、切割片等 | 项 | 1 |  | 1 |  | 0
7 | 其它辅材 | 不锈钢排水孔 | m2 | 0 |  | 0 |  | 0
9
10
11
二 | 其他费用 | [6 empty] | 0
1 | 措施费 |  | m2 | 1 |  | 1 |  | 0
成品保护
检测费
2 | 现场搬运费 |  | m2 | 1 |  | 1 |  | 0
3 | 水电及其他 |  | m2 | 1.8 |  | 1.8 |  | 0
4 | 人工费 |  | m2 | 1 |  | 1 |  | 0
三 | 安全文明及风险控制费 | （一+二）*1.5% | 元 |  |  | 1 |  | 0
四 | 管理费 | （一+二+三）*7% | 元 |  |  | 1 |  | 0
五 | 利润 | （一+...+四）*7% | 元 |  |  | 1 |  | 0
六 | 税金 | （一+...+五）*9% | 元 |  |  | 1 |  | 0
七 | 综合单价 | 一+二+三+四+五+六 | 元/m2 |  |  | 1 |  | 0