## Sheet1
世纪梦想铝蜂窝芯防火板墙板项目报价表
序号 | 区域 | 防火板型号、项目名称 | 材料组成明细 | 单位 | 数量 | 使用位置 | 图纸图号 | 综合单价 （含税：元） | 合计（元） | 备注
A标段客房区域
1F主甲板
1 | 中医理疗室 | 富美家 6444 LM | 10mm铝蜂窝芯+双面0.8mm铝板+0.7mm防火板 | m² | 14.44 | 理疗室背景墙 | E-01-2/DY-01-D
2 |  | 富美家 9312 NG | 18mm多层板芯+0.7mm防火板 | m² | 0.798 | 理疗室窗帘盒底板 | P-03
3 |  |  | 10mm铝蜂窝芯+双面0.8mm铝板+0.7mm防火板 | m² | 7.31 | 理疗室背景墙/窗帘盒侧板 | E-01-2/DY-01-C
4 |  |  | 18mm铝蜂窝芯+双面0.8mm铝板+双层0.7mm防火板 | m² | 3.3484 | 理疗室窗帘盒 | E-01-1/DY-01-C |  |  | 双面贴防火板
5 |  |  | 10mm铝蜂窝芯+双面0.8mm铝板+0.7mm防火板 | m² | 13.758 | 理疗室墙面 | E-01-4 |  |  | 拉槽板竖向5mm（缝隙为防火板同色PVC收口条）
6 |  | 富美家 0929 | 10mm铝蜂窝芯+双面0.8mm铝板+0.7mm防火板 | m² | 7.4 | 理疗室造型墙面 | E-02-4/DY-01-A |  |  | 拉槽板竖向5mm（缝隙为防火板同色PVC收口条）
7 |  | 踢脚线 | 1.2mm厚玫瑰金 | m | 29.6 | 踢脚线 |  |  |  | 10*50mm
8 |  | 不锈钢收口条 | 1.2mm厚玫瑰金（20*20mm） | m | 22.44 | 墙面造型 |  |  |  | =DISPIMG("ID_0423FF8255E041959F016127825B5276",1)
9 |  | 不锈钢收口条 | 1.2mm厚玫瑰金（5*20mm） | m | 30.4 | 墙面造型 |  |  |  | =DISPIMG("ID_095F04A186B14780BA6316CA3C3A2CA4",1)
10 |  | 不锈钢收口条 | 1.2mm厚玫瑰金（10*30mm） | m | 12.52 | 窗帘盒收边 | DY-01-C |  |  | =DISPIMG("ID_CA49A52E0881478FBA339D2FAD57B8C6",1)
1 | 按摩室 | 富美家 6444 LM | 10mm铝蜂窝芯+双面0.8mm铝板+0.7mm防火板 | m² | 22.24 | 按摩室墙面 | E-02-4
2 |  | 富美家 9312 NG | 18mm多层板芯+0.7mm防火板 | m² | 0.798 | 按摩室窗帘盒底板 | P-03
3 |  |  | 10mm铝蜂窝芯+双面0.8mm铝板+0.7mm防火板 | m² | 1.35 | 按摩室窗帘盒 | DY-01-D
4 |  |  | 18mm铝蜂窝芯+双面0.8mm铝板+双面0.7mm防火板 | m² | 3.5284 | 按摩室窗帘盒 | E-01-1/DY-01-D |  |  | 双面贴防火板
5 |  | 铝方通长城板木纹转印 | 30*30mm*1.2mm间距30mm | m² | 38.0854 | 按摩室天棚及墙面 | P-03/E-01-2/E-02-3
6 |  | 同长城板木纹转印 | 10mm铝蜂窝芯+双面0.8mm铝板+0.7mm防火板 | m² | 2.268 | 按摩室天棚灯槽 | P-03/D-01-A |  |  | 灯带立板需双面贴防火板
8 |  | 踢脚线 | 1.2mm厚玫瑰金 | m | 22.2 | 踢脚线 |  |  |  | 10*50mm
9 |  | 不锈钢收口条 | 1.2mm厚玫瑰金（10*30mm） | m | 13.4 | 窗帘盒收边 |  |  |  | =DISPIMG("ID_30463CFB2E5D4EE289721562D85470DD",1)
1 | 浴足室 | 富美家 6444 LM | 18mm多层板芯+0.7mm防火板 | m² | 0.399 | 浴足室窗帘盒底板 | P-02
2 |  |  | 18mm铝蜂窝芯+双面0.8mm铝板+双面0.7mm防火板 | m² | 1.6742 | 浴足室窗帘盒 | E-01-1/DY-01-C |  |  | 双面贴防火板
3 |  |  | 10mm铝蜂窝芯+双面0.8mm铝板+0.7mm防火板 | m² | 0.315 | 浴足室窗帘盒 | DY-01-C
4 |  |  | 10mm铝蜂窝芯+双面0.8mm铝板+0.7mm防火板 | m² | 19.7116 | 浴足室墙面 | E-01-2/E-02-4 |  |  | 拉槽板竖向5mm（缝隙为防火板同色PVC收口条）
5 |  | 黑色防火板 | 18mm多层板芯+0.7mm防火板 | m² | 0.7004 | 电视机背板 | E-01-4
6 |  | 踢脚线 | 1.2mm厚玫瑰金 | m | 15.8 | 踢脚线 |  |  |  | 10*50mm
7 |  | 不锈钢收口条 | 1.2mm厚玫瑰金（10*30mm） | m | 6.26 | 窗帘盒收边 |  |  |  | =DISPIMG("ID_B6507C73C718436B83F8575F36E126E6",1)
1 | 儿童乐园 | 万美士 W3396 | 10mm铝蜂窝芯+双面0.8mm铝板+0.7mm防火板 | m² | 8.904 | 儿童乐园墙面 | E-02-3
2 |  | 富美家 7846 NM | 10mm铝蜂窝芯+双面0.8mm铝板+0.7mm防火板 | m² | 19.203 | 儿童乐园墙面 | E-01-1
3 |  | 踢脚线 | 1.2mm厚黑钛拉丝不锈钢踢脚线 | m | 16.36 | 踢脚线 |  |  |  | 10*50mm
1 | 棋牌室1 | 万美士 W3396 | 10mm铝蜂窝芯+双面0.8mm铝板+0.7mm防火板 | m² | 6.2928 | 棋牌室墙面 | E-01-1/2/3/4
2 |  | 万美士 竹韵/DG033-RT | 18mm多层板芯+0.7mm防火板 | m² | 1.3104 | 棋牌室扶手灯带造型 | E-01-1/E-02-3/DY-01-B |  |  | =DISPIMG("ID_D00C1C07A6FE4A28A8343AA276CE55A5",1)
3 |  | 踢脚线 | 1.2mm厚黑钛拉丝不锈钢踢脚线 | m | 1.56 | 踢脚线 |  |  |  | 10*50mm
1 | 棋牌室2 | 万美士 W3396 | 10mm铝蜂窝芯+双面0.8mm铝板+0.7mm防火板 | m² | 5.1192 | 棋牌室墙面 | E-05-6/E-06-07/08
2 |  |  | 18mm铝蜂窝芯+双面0.8mm铝板+双面0.7mm防火板 | m² | 0.9522 | 棋牌室垭口 | E-05-6/E-06-08 |  |  | 需双面贴防火板
3 |  |  | 18mm多层板芯+0.7mm防火板 | m² | 0.375 | 棋牌室窗帘盒底板 | P-07
4 |  | 万美士 竹韵/DG033-RT | 18mm多层板芯+0.7mm防火板 | m² | 1.4547 | 棋牌室扶手灯带造型 | E-05-6/E-06-08/DY-01-B |  |  | =DISPIMG("ID_875D86222E524DF8B22D1A191685A771",1)
5 |  | 踢脚线 | 1.2mm厚黑钛拉丝不锈钢踢脚线 | m | 17.3 | 踢脚线 |  |  |  | 10*50mm
6 |  | 不锈钢收口条 | 1.2mm厚黑钛拉丝不锈钢（10*30mm） | m | 6.4 | 窗帘盒收边 |  |  |  | =DISPIMG("ID_585E8FA235064E07AD9EAD99800A996E",1)
1 | 棋牌室3 | 万美士 W3396 | 10mm铝蜂窝芯+双面0.8mm铝板+0.7mm防火板 | m² | 5.8167 | 棋牌室墙面 | E-03-1/2/E-04-2/4
2 |  |  | 18mm铝蜂窝芯+双面0.8mm铝板+双面0.7mm防火板 | m² | 0.9936 | 棋牌室垭口 | E-03-1/E-04-03 |  |  | 需双面贴防火板
3 |  | 万美士 竹韵/DG033-RT | 18mm多层板芯+0.7mm防火板 | m² | 1.0569 | 棋牌室扶手灯带造型 | E-03-2/E-04-04/DY-01-B |  |  | =DISPIMG("ID_1D7559C518D942F08D51454B6562EE99",1)
4 |  | 踢脚线 | 1.2mm厚黑钛拉丝不锈钢踢脚线 | m | 15.3 | 踢脚线 |  |  |  | 10*50mm
1 | 健身房 | 富美家 7846 NM | 18mm多层板芯+0.7mm防火板 | m² | 0.864 | 窗帘盒底板 | P-03
2 |  |  | 10mm铝蜂窝芯+双面0.8mm铝板+0.7mm防火板 | m² | 20.638 | 窗户一侧墙面及柱子造型 | E-01-3
3 |  | 富美家 0909 | 18mm多层板芯+0.7mm防火板 | m² | 3.042 | 电视机背板 | E-01-3
4 |  | 万美士 W3396 | 18mm铝蜂窝芯+双面0.8mm铝板+双层0.7mm防火板 | m² | 7.04 | 柱子造型 | E-02-5
5 |  |  | 10mm铝蜂窝芯+双面0.8mm铝板+0.7mm防火板 | m² | 25.9272 | 入口墙面 | E-01-1/E-02-2/4
6 |  | 踢脚线 | 1.2mm厚黑钛拉丝不锈钢踢脚线 | m | 37.4 | 踢脚线 |  |  |  | 10*50mm
7 |  | 不锈钢收口条 | 1.2mm厚黑钛拉丝不锈钢（15*30mm） | m | 21.48 | 窗帘盒收边 |  |  |  | =DISPIMG("ID_75A3C6C15AD44C0D92D4464D6BBD6FC0",1)
8 |  | 不锈钢收口条 | 1.2mm厚黑钛拉丝不锈钢（30*30mm） | m | 8.32 | 洗手台两侧墙面收口条 |  |  |  | =DISPIMG("ID_C57BEBF3D59B46EDB6D4690CC45CE39E",1)
3F游步甲板
1 | 行政酒廊 | 富美家 5966 OG | 18mm多层板芯+0.7mm防火板 | m² | 3.4528 | 窗帘盒底板 | 3F-P-05
2 |  |  | 10mm铝蜂窝芯+双面0.8mm铝板+0.7mm防火板 | m² | 79.7085 | 墙面 | 立面图
3 |  | 富美家 8826 LM | 18mm多层板芯+0.7mm防火板 | m² | 5.9652 | 船艏窗帘盒底板 | 3F-P-05
4 |  |  | 10mm铝蜂窝芯+双面0.8mm铝板+0.7mm防火板 | m² | 15.38 | 船艏柱子/地梁 | E-03-3
5 |  | 踢脚线 | 1.2mm厚玫瑰金 | m | 39.64 | 踢脚线 |  |  |  | 10*50mm
1 | 男公共卫生间 | 富美家 0871 OG | 10mm铝蜂窝芯+双面0.8mm铝板+0.7mm防火板 | m² | 1.645 | 马桶背后墙面 | E-02-4
2 |  | 国产黑色防火板+富美家 S213 ST | 10mm铝蜂窝芯+双面0.8mm铝板+双层0.7mm防火板 | m² | 13.5534 | 卫生间墙面 | 立面图 |  |  | 水缝板
3 |  | 踢脚线 | 1.2mm玫瑰金拉丝不锈钢 | m | 6.5 | 踢脚线 |  |  |  | 10*40mm
4 |  | 不锈钢收口条 | 1.2mm厚玫瑰金收口条（5*10） | m | 1.4 | 马桶背后墙面 |  |  |  | =DISPIMG("ID_4B8E05ADD10C4BF2BF800648C0C939EC",1)
1 | 女公共卫生间 | 富美家 0871 OG | 10mm铝蜂窝芯+双面0.8mm铝板+0.7mm防火板 | m² | 1.645 | 马桶背后墙面 | E-02-4
2 |  | 国产黑色防火板+富美家 S213 ST | 10mm铝蜂窝芯+双面0.8mm铝板+双层0.7mm防火板 | m² | 13.5534 | 卫生间墙面 | 立面图 |  |  | 水缝板
3 |  | 踢脚线 | 1.2mm玫瑰金拉丝不锈钢 | m | 6.5 | 踢脚线 |  |  |  | 10*40mm
4 |  | 不锈钢收口条 | 1.2mm厚玫瑰金收口条（5*10） | m | 1.4 | 马桶背后墙面 |  |  |  | =DISPIMG("ID_B6F816DC9F104A5A84ABE2182DA2606E",1)
4F娱乐甲板
1 | 走道 | 万美士 2892-43 NT | 10mm铝蜂窝 | ㎡ | 9.68 | 走道FR102墙面 | 立面图
2 | 行政酒廊 | 富美家 5966 OG | 10mm铝蜂窝芯+双面0.8mm铝板+0.7mm防火板 | m² | 35.781 | 墙面 | 立面图
3 |  | 富美家 8826 LM | 18mm多层板芯+0.7mm防火板 | ㎡ | 10.5 | 首部窗帘盒底板 | 4F-P-05
4 |  |  | 10mm铝蜂窝芯+双面0.8mm铝板+0.7mm防火板 | m² | 12.312 | 艏部柱子\地梁 | E-03-3
5 |  | 踢脚线 | 1.2mm厚玫瑰金 | m | 16.6 | 踢脚线 |  |  |  | 10*50mm
6F阳光甲板
1 | 客房过道 | 万美士 W3396 | 45mm宽 18mm多层板芯+0.7mm防火板 | m | 163.203 | 墙裙顶板 | 立面图、DT-10-3 |  |  | 宽度45mm、墙裙压线
2 |  |  | 10mm铝蜂窝芯+双面0.8mm铝板+0.7mm防火板 | m² | 55.692 | 墙裙造型 | 立面图
3 |  |  | 10mm铝蜂窝芯+双面0.8mm铝板+0.7mm防火板 | m² | 114.2421 | 墙裙 | 立面图、DT-10-3 |  |  | =DISPIMG("ID_D3BB1BB139CE4080B5B47F47E9652403",1)
客区卫生间（装饰门）
1 | 客房男公共卫生间 | 万美士 W3396 | 双面18mm多层板+9mm隔音棉+双面0.7mm防火板 | 樘 | 1 | 3F客区男公共卫生间门 |  |  |  | 含门套、五金配件
2 | 客房女公共卫生间 | 万美士 W3396 | 双面18mm多层板+9mm隔音棉+双面0.7mm防火板 | 樘 | 1 | 3F客区女公共卫生间门 |  |  |  | 含门套、五金配件
3 | 总统套房688 | 万美士 2892-43 NT | 双面18mm多层板+9mm隔音棉+双面0.7mm防火板 | 樘 | 1 |  |  |  |  | 含门套、五金配件
4 | 总统套房666 | 万美士 2892-43 NT | 双面18mm多层板+9mm隔音棉+双面0.7mm防火板 | 樘 | 1 |  |  |  |  | 含门套、五金配件
B标段公共区域
B1底舱
1 | 电影院 | 威盛亚 4117-WM | 10mm铝蜂窝芯+双面0.8mm铝板+0.7mm防火板 | m² | 44.6658 | 舞台区墙面 | E-04-D/E-03-C
2 |  | 威盛亚 4117-WM （检修门） | 20mm铝蜂窝芯+双面0.8mm铝板+0.7mm防火板 | 个 | 6 | 舞台区墙面 | E-05-E/E-09-J/E-02-B |  |  | 含检修门内铝蜂窝板封边 ，门锁、五金等（其他检 修门参考此节点）
3 |  | 国产黑色防火板+威盛亚4117-WM | 10mm铝蜂窝芯+双面0.8mm铝板+双层0.7mm防火板 | m² | 102.3978 | 电影院墙面 | E-10-A/C |  |  | 水缝板
4 |  | 国产黑色防火板+威盛亚4117-WM（检修门） | 20mm铝蜂窝芯+双面0.8mm铝板+双层0.7mm防火板 | 个 | 2 | 电影院墙面 | E-10-A/C |  |  | 含检修门内铝蜂窝板封边，门锁、五金等
5 |  | 威盛亚 4117-WM （回风口） | 10mm铝蜂窝芯+双面0.8mm铝板+0.7mm防火板，冲孔φ5mm | 个 | 2 | 电影院墙面 | E-4-D |  |  | 定制成品造型，现场安装
6 |  | 威盛亚 4117-WM 冲孔板成品造型 | 10mm铝蜂窝芯+双面0.8mm铝板+0.7mm防火板，800*400*50mm 冲孔φ5mm（造型上下同材质封边） | 个 | 56 | 电影院墙面 | E-10-A/C / DY-02-2 |  |  | =DISPIMG("ID_4F5EF6DD43054F339936BD1793DE65F0",1)
7 |  | 威盛亚 4117-WM 门套 | 10mm铝蜂窝芯+双面0.8mm铝板+0.7mm防火板 | 个 | 4 | 电影院墙面 | E-10-A/C / E-02-B
8 |  | 玫瑰金拉丝不锈钢踢脚线 | 40*10*1.2mm 成品挂板安装 | m | 76 | 电影院墙面
9 | 中庭 | 富美家 0871 OG | 10mm铝蜂窝芯+双面0.8mm铝板+0.7mm防火板 | m² | 107.1872 | 中庭墙面/通往电影院走道墙面 | E-01~E-04
10 |  | 富美家 0871 OG 双开装饰门+门套 | 门套：10mm铝蜂窝芯+双面0.8mm铝板+0.7mm防火板 门扇：双面18mm多层板+9mm隔音棉+双面0.7mm防火板（含侧面包边，门扇双向开启） | 樘 | 2 | 中庭墙面 | E-01-02 |  |  | 含门锁、五金等；多层板CCS认证
11 |  | 富美家 0871 OG 门套 | 10mm铝蜂窝芯+双面0.8mm铝板+0.7mm防火板 | 个 | 2 | 中庭墙面 | E-01-02/E-03-05
13 |  | 富美家 0871 OG 检修门 | 20mm铝蜂窝芯+双面0.8mm铝板+0.7mm防火板 | 个 | 2 | 中庭墙面 | E-01/02 |  |  | 含检修门内铝蜂窝板封边，门锁、五金等
14 |  | 富美家 3460 G | 10mm铝蜂窝芯+双面0.8mm铝板+0.7mm防火板 | m² | 8.463 | 中庭墙面 | E-02-04
15 |  | 富美家 0909 | 18mm多层板芯+0.7mm防火板 | m² | 2.718 | 中庭墙面 | E-03-05/06 |  |  | 多层板CCS认证
16 |  | 威盛亚 D96 WM | 10mm铝蜂窝芯+双面0.8mm铝板+0.7mm防火板 | m² | 8.025 | 中庭通往公卫走道墙面 | E-01-02
17 |  | 威盛亚 D96 WM 装饰门+门套 | 门套：10mm铝蜂窝芯+双面0.8mm铝板+0.7mm防火板 门扇：双面18mm多层板+9mm隔音棉+双面0.7mm防火板（含侧面包边） | 樘 | 2 | 中庭墙面 | E-01-02/E-02-03 |  |  | 含门锁、五金等；多层板CCS认证
18 |  | 玫瑰金拉丝不锈钢踢脚线 | 40*10*1.2mm 成品挂板安装 | m | 45.2 | 中庭墙面
19 | 公共卫生间 | 国产黑色防火板+威盛亚S213-ST 双层 | 10mm铝蜂窝芯+双面0.8mm铝板+双层0.7mm防火板 | m² | 30.469 | 公卫墙面 | E-01~E-02 |  |  | 水缝板
20 |  | 国产黑色防火板+威盛亚S213-ST 双层 检修门 | 20mm铝蜂窝芯+双面0.8mm铝板+双层0.7mm防火板 | 个 | 3 | 公卫墙面 | E-01-B/E-02-B |  |  | （水缝板）检修门内铝蜂窝板封边，门锁、五金等
21 |  | 威盛亚 S213-ST 门套 | 10mm铝蜂窝芯+双面0.8mm铝板+0.7mm防火板 | 个 | 2 | 公卫墙面 | E-01-A/E-02-D
22 |  | 富美家 0871 OG | 10mm铝蜂窝芯+双面0.8mm铝板+0.7mm防火板 | m² | 2.51 | 公卫座便器背景墙 | E-01-B/E-02-B
23 |  | 玫瑰金拉丝不锈钢踢脚线 | 40*10*1.2mm 成品挂板安装 | m | 15.6 | 公卫墙面 |  |  |  | 40*10mm
24 |  | 玫瑰金拉丝不锈钢条 | 5mm*10mm，1.2mm厚 | m | 2.13 | 公卫座便器背景墙 |  |  |  | =DISPIMG("ID_6BAB14D970954C4A982D404A1A02D232",1)
1F主甲板
1 | 中庭 | 国产黑色防火板+富美家 0871 OG 双层 | 10mm铝蜂窝芯+双面0.8mm铝板+双层0.7mm防火板 | m² | 43.5632 | 中庭墙面 | E-01-03 |  |  | 水缝板
2 |  | 富美家 0871 OG 门套 | 10mm铝蜂窝芯+双面0.8mm铝板+0.7mm防火板 | 个 | 1 | 中庭墙面 | E-01-01
3 |  | 富美家 0871 OG | 10mm铝蜂窝芯+双面0.8mm铝板+0.7mm防火板 | m² | 58.342 | 中庭墙面 | E-01-01/02 / E-02-04
4 |  | 富美家 0871 OG 检修门 | 20mm铝蜂窝芯+双面0.8mm铝板+0.7mm防火板 | 个 | 2 | 中庭墙面 | E-02-04 |  |  | 含检修门内铝蜂窝板封边，门锁、五金等
5 |  | 富美家 3460 G | 10mm铝蜂窝芯+双面0.8mm铝板+0.7mm防火板 | m² | 17.5662 | 中庭墙面 | E-02-04/E-01-03 |  |  | 不含不锈钢踢脚线
6 |  | 富美家 3460 G 门套 | 10mm铝蜂窝芯+双面0.8mm铝板+0.7mm防火板 | 个 | 2 | 中庭墙面 | E-01-03
7 |  | 富美家 0909 | 18mm多层板芯+0.7mm防火板 | m² | 2.718 | 中庭墙面 | E-02-05/06 |  |  | 多层板CCS认证
8 |  | 威盛亚 D96 WM | 10mm铝蜂窝芯+双面0.8mm铝板+0.7mm防火板 | m² | 5.235 | 中庭通往公卫走道墙面 | E-01-02
9 |  | 威盛亚 D96 WM 装饰门+门套 | 门套：10mm铝蜂窝芯+双面0.8mm铝板+0.7mm防火板 门扇：双面18mm多层板+9mm隔音棉+双面0.7mm防火板（含侧面包边） | 樘 | 2 | 中庭墙面 | E-01-02 |  |  | 含门锁、五金等；多层板CCS认证
10 |  | 玫瑰金拉丝不锈钢踢脚线 | 40*10*1.2mm 成品挂板安装 | m | 46.6 | 中庭墙面
11 |  | 玫瑰金拉丝不锈钢条 | 5mm*10mm宽，1.2mm厚 | m | 6.69 | 中庭背景墙 | E-01-03 |  |  | =DISPIMG("ID_6BAB14D970954C4A982D404A1A02D232",1)
12 | 公共卫生间 | 国产黑色防火板+威盛亚S213-ST 双层 | 10mm铝蜂窝芯+双面0.8mm铝板+双层0.7mm防火板 | m² | 29.6825 | 公卫墙面 | E-01~E-02 |  |  | 水缝板
13 |  | 国产黑色防火板+威盛亚S213-ST 双层 检修门 | 20mm铝蜂窝芯+双面0.8mm铝板+双层0.7mm防火板 | 个 | 2 | 公卫墙面 | E-01-D |  |  | （水缝板）含检修门内铝蜂窝板封边，门锁、五金等
14 |  | 威盛亚 S213-ST 门套 | 10mm铝蜂窝芯+双面0.8mm铝板+0.7mm防火板 | 个 | 2 | 公卫墙面 | E-01-A/E-02-B
15 |  | 富美家 0871 OG | 10mm铝蜂窝芯+双面0.8mm铝板+0.7mm防火板 | m² | 2.51 | 公卫座便器背景墙 | E-01-D/E-02-C
16 |  | 玫瑰金拉丝不锈钢踢脚线 | 40*10*1.2mm 成品挂板安装 | m | 16.5 | 公卫墙面
17 |  | 玫瑰金拉丝不锈钢条 | 5mm*10mm宽，1.2mm厚 | m | 2.13 | 公卫座便器背景墙 |  |  |  | =DISPIMG("ID_6BAB14D970954C4A982D404A1A02D232",1)
电梯轿厢
1 | 电梯轿厢 | 富美家 0784L | 20mm铝蜂窝芯+双面0.8mm铝板+0.7mm防火板 | m² | 13.3792 | 电梯轿厢左右壁 | E-01-01/02 |  |  | 不含不锈钢踢脚线；铝蜂窝芯基层加强，频繁防撞要求。
2F上甲板
1 | 中庭 | 国产黑色防火板+富美家0871 OG 双层 | 10mm铝蜂窝芯+双面0.8mm铝板+双层0.7mm防火板 | m² | 37.741 | 中庭客区侧墙面 | E-02-02 |  |  | 水缝板
2 |  | 富美家 0871 OG | 10mm铝蜂窝芯+双面0.8mm铝板+0.7mm防火板 | m² | 26.392 | 中庭背景墙侧墙面 | E-01-01/E-05-08
3 |  | 富美家 0871 OG 门套 | 10mm铝蜂窝芯+双面0.8mm铝板+0.7mm防火板 | 个 | 6 | 中庭墙面 | E-02-02
4 |  | 富美家 0871 OG 装饰暗门+门套 | 门套：10mm铝蜂窝芯+双面0.8mm铝板+0.7mm防火板 门扇：双面18mm多层板+9mm隔音棉+双面0.7mm防火板（含侧面包边） | 樘 | 2 | 中庭墙面 | E-01-01 |  |  | 含门锁、五金等；多层板CCS认证
5 |  | 富美家 0871 OG 检修门 | 20mm铝蜂窝芯+双面0.8mm铝板+0.7mm防火板 | 个 | 2 | 中庭墙面 | E-05-08 |  |  | 含检修门内铝蜂窝板封边，门锁、五金等
6 |  | 富美家 3460 G | 10mm铝蜂窝芯+双面0.8mm铝板+0.7mm防火板 | m² | 10.763 | 中庭墙面 | E-02~05 / D.1.02-6
7 |  |  |  | m² | 47.12 | 中庭墙面/窗帘盒 | E-02~05 / D.1.02-6
8 |  |  |  | m² | 8.028 | 中庭墙面/窗帘盒 | E-02~05 / D.1.02-6
9 |  |  | 20mm铝蜂窝芯+双面0.8mm铝板+双面0.7mm防火板 | m² | 8.92 | 中庭墙面/窗帘盒 | E-02~05 / D.1.02-6
10 |  |  | 18mm多层板芯+双面0.7mm防火板 | m² | 6.95 | 中庭窗帘盒 | E-02~05 |  |  | 多层板CCS认证
11 |  | 富美家 3460 G 门套 | 10mm铝蜂窝芯+双面0.8mm铝板+0.7mm防火板 | 个 | 2 | 中庭电梯侧墙面 | E-02-02
12 |  | 富美家 2770 NT | 18mm多层板芯+0.7mm防火板 | m² | 5.004 | 中庭窗帘盒 | E-03/04 / D.1.02-6
13 |  | 威盛亚 D96 WM | 10mm铝蜂窝芯+双面0.8mm铝板+0.7mm防火板 | m² | 8.488 | 中庭通往公卫走道墙面 | E-02-02
14 |  | 威盛亚 D96 WM 装饰门+门套 | 门套：10mm铝蜂窝芯+双面0.8mm铝板+0.7mm防火板 门扇：双面18mm多层板+9mm隔音棉+双面0.7mm防火板（含侧面包边） | 樘 | 2 | 中庭通往公卫走道墙面 | / |  |  | 含门锁、五金等；多层板CCS认证
16 |  | 富美家 定制装饰画 | 10mm铝蜂窝芯+双面0.8mm铝板+0.7mm防火板 | m² | 5.66 | 中庭背景墙侧墙面 | E-01-01 |  |  | 定制成品造型，现场安装
17 |  | 玫瑰金拉丝不锈钢踢脚线 | 40*10*1.2mm 成品挂板安装 | m | 90.4 | 中庭墙面 |  |  |  | 40*10mm
18 |  | 玫瑰金拉丝不锈钢条 | 5mm*10mm，1.2mm厚 | m | 45 | 中庭墙面 | E-03/04 |  |  | =DISPIMG("ID_6BAB14D970954C4A982D404A1A02D232",1)
19 |  | 玫瑰金拉丝不锈钢收边条 | 30*10*1.2mm | m | 68 | 中庭墙面 | E-03/04 |  |  | =DISPIMG("ID_002CAFA13D364F18A5A84079EF4EEC0A",1)
21 | 公共卫生间(男） | 国产黑色防火板+威盛亚S213-ST 双层 | 10mm铝蜂窝芯+双面0.8mm铝板+双层0.7mm防火板 | m² | 29.117 | 公卫墙面 | E-01-01~05 |  |  | 水缝板
22 |  | 威盛亚 S213-ST 门套 | 10mm铝蜂窝芯+双面0.8mm铝板+0.7mm防火板 | 个 | 1 | 公卫墙面 | E-01-02
23 |  | 富美家 0871 OG | 10mm铝蜂窝芯+双面0.8mm铝板+0.7mm防火板 | m² | 3.45 | 公卫座便器背景墙 | E-01-04
24 |  | 富美家 0871 OG 双面 隔断 | 20mm铝蜂窝芯+双面0.8mm铝板+双面0.7mm防火板 | m² | 11.852 | 公卫隔断墙板 | E-01-01 |  |  | 含型材收边条,五金等
25 |  | 富美家 0871 OG 双面 隔断门 | 20mm铝蜂窝芯+双面0.8mm铝板+双面0.7mm防火板 | 个 | 3 | 公卫隔断墙板 | E-01-01 |  |  | 含型材收边条,门锁、五金等
26 |  | 富美家 0871 OG 双面 小便斗隔断 | 20mm铝蜂窝芯+双面0.8mm铝板+双面0.7mm防火板 | 个 | 1 | 公卫隔断墙板 | E-01-01 |  |  | 含型材收边条,五金等
27 | 公共卫生间(女） | 国产黑色防火板+威盛亚S213-ST 双层 | 10mm铝蜂窝芯+双面0.8mm铝板+双层0.7mm防火板 | m² | 29.117 | 公卫墙面 | E-01-01~05
28 |  | 威盛亚 S213-ST 门套 | 10mm铝蜂窝芯+双面0.8mm铝板+0.7mm防火板 | 个 | 1 | 公卫墙面 | E-01-02
29 |  | 富美家 0871 OG | 10mm铝蜂窝芯+双面0.8mm铝板+0.7mm防火板 | m² | 3.45 | 公卫座便器背景墙 | E-01-05
30 |  | 富美家 0871 OG 双面 隔断 | 20mm铝蜂窝芯+双面0.8mm铝板+双面0.7mm防火板 | m² | 11.852 | 公卫隔断墙板 | E-01-03 |  |  | 含型材收边条,五金等
31 |  | 富美家 0871 OG 双面 隔断门 | 20mm铝蜂窝芯+双面0.8mm铝板+双面0.7mm防火板 | 个 | 3 | 公卫隔断墙板 | E-01-03 |  |  | 含型材收边条,门锁、五金等
32 |  | 玫瑰金拉丝不锈钢踢脚线 | 40*10*1.2mm 成品挂板安装 | m | 50 | 男女公卫墙面/隔断板
33 |  | 玫瑰金拉丝不锈钢条 | 5mm*10mm，1.2mm厚 | m | 6 | 公卫座便器背景墙 | E-01-05 |  |  | =DISPIMG("ID_6BAB14D970954C4A982D404A1A02D232",1)
34 | 环球舟厨主餐厅 | 富美家 8806 OG | 10mm铝蜂窝芯+双面0.8mm铝板+0.7mm防火板 | m² | 49.8952 | 2F主餐厅艉侧墙面 | E-03
35 |  | 富美家 8806 OG 门套 | 10mm铝蜂窝芯+双面0.8mm铝板+0.7mm防火板 | 个 | 2 | 2F主餐厅艉侧墙面 | E-03
36 |  | 富美家 9483 G | 10mm铝蜂窝芯+双面0.8mm铝板+0.7mm防火板 | m² | 40.8238 | 2F主餐厅中厅侧墙面 | E-01/E-05
37 |  | 富美家 9483 G 检修门 | 20mm铝蜂窝芯+双面0.8mm铝板+0.7mm防火板 | 个 | 3 | 2F主餐厅中厅侧墙面 | E-05-05 |  |  | 含检修门内铝蜂窝基层板封边，门锁、五金等
38 |  | 富美家 9483 G 门套 | 10mm铝蜂窝芯+双面0.8mm铝板+0.7mm防火板 | 个 | 1 | 2F主餐厅中厅侧墙面
39 |  | 富美家 2770 NT | 10mm铝蜂窝芯+双面0.8mm铝板+0.7mm防火板 | m² | 114.158 | 2F主餐厅窗帘盒 | E-01/02
40 |  |  | 18mm多层板芯+0.7mm防火板 | m² | 23.268 | 2F主餐厅窗帘盒 | E-01/02 |  |  | 外露侧边封边；多层板CCS认证
41 |  | 富美家 3460 G | 10mm铝蜂窝芯+双面0.8mm铝板+0.7mm防火板 | m² | 20.5416 | 2F主餐厅左右舷墙面 | E-01/E-02
42 |  | 富美家 0909 | 18mm多层板芯+0.7mm防火板 | m² | 5.436 | 2F主餐厅墙面 | E-03/04 |  |  | 多层板CCS认证
43 |  | 枪灰色拉丝不锈钢踢脚线 | 40*10*1.2mm 成品挂板安装 | m | 117.8 | 2F主餐厅墙面
44 |  | 枪灰色拉丝不锈钢条 | 5mm*10mm，1.2mm厚 | m | 90.8 | 2F主餐厅墙面 | E-01/02 |  |  | =DISPIMG("ID_6BAB14D970954C4A982D404A1A02D232",1)
45 |  | 枪灰色拉丝不锈钢收边条 | 30*10*1.2mm | m | 90.8 | 2F主餐厅墙面 | E-01/02 |  |  | =DISPIMG("ID_72610ED4B93444DCB0BE0F76760467C5",1)
3F游步甲板
1 | 中庭 | 国产黑色防火板+富美家0871 OG 双层 | 10mm铝蜂窝芯+双面0.8mm铝板+双层0.7mm防火板 | m² | 39.3022 | 中庭客区侧墙面 | E-02-02 |  |  | 水缝板
2 |  | 富美家 0871 OG | 10mm铝蜂窝芯+双面0.8mm铝板+0.7mm防火板 | m² | 87.9092 | 中庭墙面 | E-01/03/04
3 |  |  | 20mm铝蜂窝芯+双面0.8mm铝板+双面0.7mm防火板 | m² | 21.258 | 中庭墙面 | E-03/04 |  |  | 立板纹理方向45°斜拼
4 |  | 富美家 0871 OG 门套 | 10mm铝蜂窝芯+双面0.8mm铝板+0.7mm防火板 | 个 | 5 | 中庭墙面 | E-01-01
5 |  | 富美家 0871 OG 检修门 | 20mm铝蜂窝芯+双面0.8mm铝板+0.7mm防火板 | 个 | 2 | 中庭墙面 | E-02-02 |  |  | 含检修门内铝蜂窝板封边，门锁、五金等
6 |  | 国产黑色防火板+富美家0871 OG 双层 检修门 | 20mm铝蜂窝芯+双面0.8mm铝板+双层0.7mm防火板 | 个 | 1 | 中庭墙面 | E-05-08 |  |  | （水缝板）含检修门内铝蜂窝板封边，门锁、五金等
7 |  | 富美家 2770 NT | 18mm多层板芯+0.7mm防火板 | m² | 5.9832 | 中庭窗帘盒 | E-03/04
8 |  | 富美家 3460 G | 10mm铝蜂窝芯+双面0.8mm铝板+0.7mm防火板 | m² | 10.6568 | 中庭墙面 | E-02/05 |  |  | 不含不锈钢踢脚线
9 |  | 富美家 3460 G 门套 | 10mm铝蜂窝芯+双面0.8mm铝板+0.7mm防火板 | 个 | 2 | 中庭电梯侧墙面 | E-02-02
10 |  | 威盛亚 D96 WM | 10mm铝蜂窝芯+双面0.8mm铝板+0.7mm防火板 | m² | 5.666 | 中庭通往公卫走道墙面 | E-02-02
11 |  | 威盛亚 D96 WM 装饰门+门套 | 门套：10mm铝蜂窝芯+双面0.8mm铝板+0.7mm防火板 门扇：双面18mm多层板+9mm隔音棉+双面0.7mm防火板（含侧面包边） | 樘 | 2 | 中庭通往公卫走道墙面 | E-04-04 |  |  | 含门锁、五金等；多层板CCS认证
12 |  | 富美家 0909 | 18mm多层板芯+0.7mm防火板 | m² | 2.718 | 中庭墙面 | E-05-08 |  |  | 多层板CCS认证
13 |  | 富美家 定制装饰画 | 10mm铝蜂窝芯+双面0.8mm铝板+0.7mm防火板 | m² | 5.66 | 餐区侧墙面 | E-01-01
14 |  | 玫瑰金拉丝不锈钢踢脚线 | 40*10*1.2mm 成品挂板安装 | m | 86.34 | 中庭墙面
15 |  | 玫瑰金拉丝不锈钢条 | 5mm*10mm，1.2mm厚 | m | 44 | 中庭墙面 | E-03/04 |  |  | =DISPIMG("ID_6BAB14D970954C4A982D404A1A02D232",1)
16 | 公共卫生间 | 国产黑色防火板+威盛亚S213-ST 双层 | 10mm铝蜂窝芯+双面0.8mm铝板+双层0.7mm防火板 | m² | 40.754 | 公卫墙面 | E-01~E-02 |  |  | 水缝板
17 |  | 威盛亚 S213-ST 门套 | 10mm铝蜂窝芯+双面0.8mm铝板+0.7mm防火板 | 个 | 2 | 公卫墙面 | E-01-A/E-02-B
18 |  | 富美家 0871 OG | 10mm铝蜂窝芯+双面0.8mm铝板+0.7mm防火板 | m² | 3.11 | 公卫座便器背景墙 | E-01-D/E-02-C
19 |  | 玫瑰金拉丝不锈钢踢脚线 | 40*10*1.2mm 成品挂板安装 | m | 21.2 | 公卫墙面
20 |  | 玫瑰金拉丝不锈钢条 | 5mm*10mm，1.2mm厚 | m | 2.79 | 公卫座便器背景墙 | E-01-D/E-02-C |  |  | =DISPIMG("ID_6BAB14D970954C4A982D404A1A02D232",1)
21 | 环球舟厨主餐厅/火锅厅 | 富美家 8806 OG | 10mm铝蜂窝芯+双面0.8mm铝板+0.7mm防火板 | m² | 49.1992 | 3F主餐厅艉侧墙面 | E-03/E-05
22 |  |  | 10mm铝蜂窝芯+双面0.8mm铝板+0.7mm防火板 | m² | 27.3848 | 3F火锅厅墙面 | E-06-09/11
23 |  | 富美家 8806 OG 门套 | 10mm铝蜂窝芯+双面0.8mm铝板+0.7mm防火板 | 个 | 2 | 3F主餐厅艉侧墙面 | E-03
24 |  | 富美家 9483 G | 10mm铝蜂窝芯+双面0.8mm铝板+0.7mm防火板 | m² | 35.2658 | 3F主餐厅中厅侧墙面 | E-01/E-05
25 |  | 富美家 9483 G 检修门 | 20mm铝蜂窝芯+双面0.8mm铝板+0.7mm防火板 | 个 | 3 | 3F主餐厅中厅侧墙面 | E-05-05 |  |  | 含检修门内铝蜂窝基层板封边，门锁、五金等
26 |  | 富美家 9483 G 门套 | 10mm铝蜂窝芯+双面0.8mm铝板+0.7mm防火板 | 个 | 1 | 3F主餐厅中厅侧墙面
27 |  | 富美家 0992 KL | 10mm铝蜂窝芯+双面0.8mm铝板+0.7mm防火板 | m² | 38.5388 | 3F火锅厅墙面 | E-03
28 |  |  |  | m² | 24.9188 | 3F主餐厅 | E-03
29 |  |  | 20mm铝蜂窝芯+双面0.8mm铝板+0.7mm防火板 | m² | 1.836 | 火锅厅墙面 | E-07
30 |  | 富美家 0992 KL 装饰暗门+门套 | 门套：10mm铝蜂窝芯+双面0.8mm铝板+0.7mm防火板 门扇：双面18mm多层板+9mm隔音棉+双面0.7mm防火板（含侧面包边） | 樘 | 2 | 火锅厅墙面 | E-06-09/11 |  |  | 含不锈钢拉手、五金等;多层板CCS认证
31 |  | 国产黑色防火板+富美家2046 NM 双层 | 10mm铝蜂窝芯+双面0.8mm铝板+双层0.7mm防火板 | m² | 15.0776 | 火锅厅墙面 | E-06/07 |  |  | 水缝板
32 |  | 富美家 2770 NT | 10mm铝蜂窝芯+双面0.8mm铝板+0.7mm防火板 | m² | 114.158 | 3F主餐厅窗帘盒 | E-01/02
33 |  |  | 18mm多层板芯+0.7mm防火板（外露边封边） | m² | 23.268 | 3F主餐厅窗帘盒 | E-01/02 |  |  | 外露侧边封边；多层板CCS认证
34 |  | 富美家 3460 G | 10mm铝蜂窝芯+双面0.8mm铝板+0.7mm防火板 | m² | 20.616 | 3F主餐厅左右舷墙面 | E-01/E-02
35 |  | 富美家 0909 | 18mm多层板芯+0.7mm防火板 | m² | 5.436 | 3F主餐厅墙面 | E-03/04 |  |  | 多层板CCS认证
36 |  | 枪灰色拉丝不锈钢踢脚线 | 40*10*1.2mm 成品挂板安装 | m | 101.5 | 3F主餐厅墙面 |  |  |  | 40*10mm
37 |  | 玫瑰金拉丝不锈钢踢脚线 | 40*10*1.2mm 成品挂板安装 | m | 31.3 | 3F火锅厅墙面 |  |  |  | 40*10mm
38 |  | 枪灰色拉丝不锈钢条 | 5mm*10mm，1.2mm厚 | m | 90.8 | 3F主餐厅墙面 | E-01/02 |  |  | =DISPIMG("ID_6BAB14D970954C4A982D404A1A02D232",1)
39 |  | 玫瑰金拉丝不锈钢条 | 5mm*10mm，1.2mm厚 | m | 17.46 | 3F火锅厅墙面 | E-07 |  |  | =DISPIMG("ID_6BAB14D970954C4A982D404A1A02D232",1)
40 |  | 枪灰色拉丝不锈钢收边条 | 30*10*1.2mm | m | 90.8 | 3F主餐厅墙面 | E-01/02 |  |  | =DISPIMG("ID_484F8CC8F2054728823684F09C931950",1)
4F娱乐甲板
1 | 中庭 | 国产黑色防火板+富美家0871 OG 双层 | 10mm铝蜂窝芯+双面0.8mm铝板+双层0.7mm防火板 | m² | 15.952 | 中庭客区侧墙面 | E-02-02 |  |  | 水缝板
2 |  | 富美家 0871 OG | 10mm铝蜂窝芯+双面0.8mm铝板+0.7mm防火板 | m² | 96.5788 | 中庭墙面 | E-01/03/04
3 |  |  | 20mm铝蜂窝芯+双面0.8mm铝板+双面0.7mm防火板 玫瑰金拉丝不锈钢条5mm宽，1.2mm厚 | m² | 11.345 | 中庭墙面 | E-03/04 |  |  | 不含不锈钢踢脚;立板纹理方向45°斜拼
4 |  | 富美家 0871 OG 门套 | 10mm铝蜂窝芯+双面0.8mm铝板+0.7mm防火板 | 个 | 6 | 餐区侧墙面 | E-01-01
5 |  | 富美家 0871 OG 检修门 | 20mm铝蜂窝芯+双面0.8mm铝板+0.7mm防火板 | 个 | 2 | 中庭墙面 | E-02-02 |  |  | 含检修门内铝蜂窝板封边，门锁、五金等
6 |  | 国产黑色防火板+富美家0871 OG 双层 检修门 | 20mm铝蜂窝芯+双面0.8mm铝板+双层0.7mm防火板 | 个 | 2 | 中庭墙面 | E-05-08 |  |  | （水缝板）含检修门内铝蜂窝板封边，门锁、五金等
7 |  | 富美家 2770 NT | 18mm多层板芯+0.7mm防火板 | m² | 3.402 | 中庭窗帘盒 | E-03/04
8 |  | 富美家 3460 G | 10mm铝蜂窝芯+双面0.8mm铝板+0.7mm防火板 | m² | 17.7064 | 中庭墙面 | E-02/05
9 |  | 富美家 3460 G 风口 | 10mm铝蜂窝芯+双面0.8mm铝板+0.7mm防火板 | 个 | 2 | 中庭墙面 | E-02-02
10 |  | 威盛亚 D96 WM | 10mm铝蜂窝芯+双面0.8mm铝板+0.7mm防火板 | m² | 4.496 | 中庭通往公卫走道墙面 | E-04-04
11 |  | 威盛亚 D96 WM 装饰门+门套 | 门套：10mm铝蜂窝芯+双面0.8mm铝板+0.7mm防火板 门扇：双面18mm多层板+9mm隔音棉+双面0.7mm防火板（含侧面包边） | 樘 | 2 | 中庭通往公卫走道墙面 | E-04-04 |  |  | 含门锁、五金等；多层板CCS认证
12 |  | 富美家 0909 | 18mm多层板芯+0.7mm防火板 | m² | 2.718 | 中庭墙面 | E-05-08 |  |  | 多层板CCS认证
13 |  | 富美家 定制装饰画 | 10mm铝蜂窝芯+双面0.8mm铝板+0.7mm防火板 | m² | 5.46 | 餐区侧墙面 | E-01-01 |  |  | 定制成品造型，现场安装
14 |  | 玫瑰金拉丝不锈钢踢脚线 | 40*10*1.2mm 成品挂板安装 | m | 89.46 | 中庭墙面 |  |  |  | 40*10mm
15 |  | 玫瑰金拉丝不锈钢条 | 5mm*10mm，1.2mm厚 | m | 30.68 | 中庭墙面 | E-02/03/04 |  |  | =DISPIMG("ID_6BAB14D970954C4A982D404A1A02D232",1)
16 | 公共卫生间 | 国产黑色防火板+威盛亚S213-ST 双层 | 10mm铝蜂窝芯+双面0.8mm铝板+双层0.7mm防火板 | m² | 28.3005 | 公卫墙面 | E-01~E-02 |  |  | 水缝板
17 |  | 威盛亚 S213-ST | 10mm铝蜂窝芯+双面0.8mm铝板+0.7mm防火板 | m² | 3.466 | 公卫窗帘盒 | E-01-03
18 |  |  | 10mm铝蜂窝芯+双面0.8mm铝板+双面0.7mm防火板 | m² | 0.645 | 公卫窗帘盒 | E-01-03
19 |  | 威盛亚 S213-ST 门套 | 10mm铝蜂窝芯+双面0.8mm铝板+0.7mm防火板 | 个 | 2 | 公卫墙面 | E-01-A/E-02-B
20 |  | 富美家 0871 OG | 10mm铝蜂窝芯+双面0.8mm铝板+0.7mm防火板 | m² | 2.82 | 公卫座便器背景墙 | E-01-D/E-02-C
21 |  | 富美家 0871 OG 检修门 | 20mm铝蜂窝芯+双面0.8mm铝板+0.7mm防火板 | 个 | 2 | 公卫墙面 | E-01-04/E-02-04 |  |  | 含检修门内铝蜂窝板封边，门锁、五金等
22 |  | 玫瑰金拉丝不锈钢踢脚线 | 40*10*1.2mm 成品挂板安装 | m | 16.4 | 公卫墙面
23 |  | 玫瑰金拉丝不锈钢条 | 5mm*10mm，1.2mm厚 | m | 1.9 | 公卫座便器背景墙 | E-01-D/E-02-C |  |  | =DISPIMG("ID_6BAB14D970954C4A982D404A1A02D232",1)
24 | 云帆阁VIP餐厅/VIP包房 | 富美家 5968 OG（VIP餐厅） | 10mm铝蜂窝芯+双面0.8mm铝板+0.7mm防火板 | m² | 105.8524 | 4FVIP餐厅墙面 | E-03/04/05
25 |  |  | 10mm铝蜂窝芯+双面0.8mm铝板+0.7mm防火板 | m² | 88.464 | 4FVIP餐厅窗帘盒、包柱 | E-01/02 D.1.02-6
26 |  |  | 20mm铝蜂窝芯+双面0.8mm铝板+双面0.7mm防火板 | m² | 13.0944 | 4FVIP餐厅窗帘盒、包柱 | E-01/02
27 |  |  | 18mm多层板芯+0.7mm防火板 | m² | 8.154 | 4FVIP餐厅、VIP包房 | E-05/07 |  |  | 多层板CCS认证
28 |  | 富美家 5968 OG（VIP包房） | 10mm铝蜂窝芯+双面0.8mm铝板+0.7mm防火板 | m² | 32.5654 | 4FVIP包房墙面 | E-03/04/05
|  |  | 阳角实木线条（45*50mm） | m | 9.8 | 4FVIP包房隔断 | E-07-10
|  |  | 平板实木线条（50*20mm） | m | 9.8 | 4FVIP包房隔断
29 |  |  | 10mm铝蜂窝芯+双面0.8mm铝板+0.7mm防火板 | m² | 10.29 | 4FVIP包房隔断
30 |  |  | 10mm铝蜂窝芯+双面0.8mm铝板+0.7mm防火板 | m² | 14.5044 | 4FVIP包房窗帘盒、包柱 | E-06-08
31 |  |  | 20mm铝蜂窝芯+双面0.8mm铝板+双面0.7mm防火板 | m² | 6.1704 | 4FVIP包房窗帘盒 | E-06-08
32 |  | 富美家 2770 NT | 18mm多层板芯+0.7mm防火板 | m² | 9.5976 | 4FVIP餐厅、包房 | D.1.02-6 |  |  | 多层板CCS认证
33 |  | 富美家 5968 OG +皮革硬包 铭田（DIA-076554) | 18mm多层板芯+0.7mm防火板/皮革硬包 (防火板+皮革硬包拼花造型） 玫瑰金拉丝不锈钢+6mm银镜造型 | 项 | 2 | 4FVIP包房墙面 | E-07-09 |  |  | =DISPIMG("ID_08B309C8464C4DFA8CFCD139918FB84A",1)
34 |  | 富美家 5968 OG 冲孔板 | 10mm铝蜂窝芯+双面0.8mm铝板+0.7mm防火板，冲孔φ5mm | m² | 18.107 | 4FVIP餐厅墙面 | E-01/02
35 |  | 富美家 5968 OG 门套 | 10mm铝蜂窝芯+双面0.8mm铝板+0.7mm防火板 | 个 | 4 | 4FVIP餐厅墙面 | E-01/02
36 |  | 富美家 5968 OG 检修门 | 20mm铝蜂窝芯+双面0.8mm铝板+0.7mm防火板 | 个 | 2 | 4FVIP餐厅墙面 | E-01/02 |  |  | 含检修门内铝蜂窝基层板封边，门锁、五金等
37 |  | 富美家 5968 OG 装饰暗门+门套 | 门套：10mm铝蜂窝芯+双面0.8mm铝板+0.7mm防火板 门扇：双面18mm多层板+9mm隔音棉+双面0.7mm防火板（含侧面包边） 门扇夹艺术玻璃0.63*1.83米 | 樘 | 2 | VIP包房墙面 | E-07-09 |  |  | 含不锈钢拉手、五金、 艺术玻璃等； 多层板CCS认证
38 |  |  | 门套：10mm铝蜂窝芯+双面0.8mm铝板+0.7mm防火板 门扇：双面18mm多层板+9mm隔音棉+双面0.7mm防火板（含侧面包边） | 樘 | 1 | 4FVIP餐厅墙面 | E-05-06 |  |  | 含门锁、五金等；多层板CCS认证
39 |  | 皮革硬包 铭田（DIA-076554) | 18mm多层板芯+皮革硬包 | m² | 11.2752 | 4FVIP餐厅、包房墙面 | E-01/02/06 |  |  | 多层板CCS认证
40 |  | 富美家 黑色+9365 L 双层 | 10mm铝蜂窝芯+双面0.8mm铝板+双层0.7mm防火板 | m² | 57.56 | 4FVIP餐厅墙面 | E-03/04/05 |  |  | 水缝板
41 |  | 富美家 9365 L 门套 | 10mm铝蜂窝芯+双面0.8mm铝板+0.7mm防火板 | 个 | 2 | 4FVIP餐厅墙面 | E-03/05
42 |  | 玫瑰金拉丝不锈钢踢脚线 | 40*10*1.2mm 成品挂板安装 | m | 179.5 | 4FVIP餐厅墙面
43 |  | 玫瑰金拉丝不锈钢条 | 5mm*10mm，1.2mm厚 | m | 88.2 | 4FVIP餐厅、包房 | E-01/02/06 |  |  | =DISPIMG("ID_6BAB14D970954C4A982D404A1A02D232",1)
44 |  | 玫瑰金拉丝不锈钢收边条 | 30*10*1.2mm | m | 148.28 | 4FVIP餐厅、包房 | E-01/02/06 |  |  | =DISPIMG("ID_53EBF6ECEAF64AAFA0D08F70483E905E",1)
5F驾驶甲板
1 | 中庭 | 国产黑色防火板+富美家0871 OG 双层 | 10mm铝蜂窝芯+双面0.8mm铝板+双层0.7mm防火板 | m² | 43 | 中庭客区侧墙面 | E-02-03 |  |  | 水缝板
2 |  | 富美家 0871 OG | 10mm铝蜂窝芯+双面0.8mm铝板+0.7mm防火板 | m² | 145.3502 | 中庭墙面 | E-01~04
3 |  |  | 20mm铝蜂窝芯+双面0.8mm铝板+双面0.7mm防火板 | m² | 11.345 | 中庭墙面 | E-01 |  |  | 立板纹理方向45°斜拼
4 |  | 富美家 0871 OG 门套 | 10mm铝蜂窝芯+双面0.8mm铝板+0.7mm防火板 | 个 | 3 | 餐区侧墙面 | E-02/03
5 |  | 富美家 0871 OG 检修门 | 20mm铝蜂窝芯+双面0.8mm铝板+0.7mm防火板 | 个 | 2 | 中庭墙面 | E-03 |  |  | 含检修门内铝蜂窝板封边，门锁、五金等
6 |  | 国产黑色防火板+富美家0871 OG 检修门 | 20mm铝蜂窝芯+双面0.8mm铝板+双层0.7mm防火板 | 个 | 2 | 中庭墙面 | E-02 |  |  | （水缝板）含检修门内铝蜂窝板封边，门锁、五金等
7 |  | 富美家 2770 NT | 18mm多层板芯+0.7mm防火板 | m² | 3.402 | 中庭窗帘盒 | E-01
8 |  | 富美家 3460 G | 10mm铝蜂窝芯+双面0.8mm铝板+0.7mm防火板 | m² | 18.9404 | 中庭墙面 | E-02/04
9 |  | 富美家 3460 G 门套 | 10mm铝蜂窝芯+双面0.8mm铝板+0.7mm防火板 | 个 | 2 | 中庭墙面 | E-02
10 |  | 威盛亚 D96 WM | 10mm铝蜂窝芯+双面0.8mm铝板+0.7mm防火板 | m² | 4.065 | 中庭通往公卫走道墙面 | E-04-04
11 |  | 威盛亚 D96 WM 装饰门+门套 | 门套：10mm铝蜂窝芯+双面0.8mm铝板+0.7mm防火板 门扇：双面18mm多层板+9mm隔音棉+双面0.7mm防火板（含侧面包边） | 樘 | 2 | 中庭通往公卫走道墙面 | E-04-04 |  |  | 含门锁、五金等；多层板CCS认证
12 |  | 富美家 9483 G | 10mm铝蜂窝芯+双面0.8mm铝板+0.7mm防火板 | m² | 19.2501 | 中庭通往KTV走道墙面
13 |  | 富美家 9483 G 门套 | 10mm铝蜂窝芯+双面0.8mm铝板+0.7mm防火板 | 个 | 4 | 中庭墙面
14 |  | 富美家 0909 | 18mm多层板芯+0.7mm防火板 | m² | 2.718 | 中庭墙面 | E-05-08 |  |  | 多层板CCS认证
15 |  | 玫瑰金拉丝不锈钢踢脚线 | 40*10*1.2mm 成品挂板安装 | m | 122.4 | 中庭墙面 |  |  |  | 40*10mm
16 |  | 玫瑰金拉丝不锈钢条 | 5mm*10mm，1.2mm厚 | m | 17.6 | 中庭墙面 | E-03/04 |  |  | =DISPIMG("ID_6BAB14D970954C4A982D404A1A02D232",1)
17 | KTV | 富美家 9483 G | 10mm铝蜂窝芯+双面0.8mm铝板+0.7mm防火板 | m² | 54.0774 | KTV墙面 | E-01~08
18 |  | 富美家 9483 G 门套 | 10mm铝蜂窝芯+双面0.8mm铝板+0.7mm防火板 | 个 | 2 | KTV墙面 | E-03/07
19 |  | 皮革软包 铭田（ZAN-3125) | 18mm多层板芯+40mm防火海绵+吸音皮革软包 | m² | 9.968 | KTV墙面 | E-01~08 |  |  | 多层板CCS认证
20 |  |  | 18mm多层板芯+40mm防火海绵+吸音皮革软包 | m² | 20.4 | KTV墙面 | E-01~08 |  |  | 多层板CCS认证
21 |  | 富美家 0909 | 18mm多层板芯+0.7mm防火板 | m² | 7.6306 | KTV墙面 | E-01/03 |  |  | 多层板CCS认证
22 |  | 黑钛拉丝不锈钢踢脚线 | 40*10*1.2mm 成品挂板安装 | m | 42.1 | KTV墙面 |  |  |  | 40*10mm
23 |  | 玫瑰金拉丝不锈钢条 | 10mm*10mm，1.2mm厚 | m | 95.2 | KTV墙面 | E-01/03
24 | 公共卫生间 | 国产黑色防火板+威盛亚S213-ST 双层 | 10mm铝蜂窝芯+双面0.8mm铝板+双层0.7mm防火板 | m² | 28.3005 | 公卫墙面 | E-01~E-02 |  |  | 水缝板
25 |  | 威盛亚 S213-ST | 10mm铝蜂窝芯+双面0.8mm铝板+0.7mm防火板 | m² | 3.466 | 公卫窗帘盒 | E-01-03
26 |  |  | 10mm铝蜂窝芯+双面0.8mm铝板+双面0.7mm防火板 | m² | 0.645 | 公卫窗帘盒 | E-01-03
27 |  | 威盛亚 S213-ST 门套 | 10mm铝蜂窝芯+双面0.8mm铝板+0.7mm防火板 | 个 | 2 | 公卫墙面 | E-01-A/E-02-B
28 |  | 富美家 0871 OG | 10mm铝蜂窝芯+双面0.8mm铝板+0.7mm防火板 | m² | 2.82 | 公卫座便器背景墙 | E-01-D/E-02-C
29 |  | 玫瑰金拉丝不锈钢踢脚线 | 40*10*1.2mm 成品挂板安装 | m | 16.4 | 公卫墙面
30 |  | 玫瑰金拉丝不锈钢条 | 5mm*10mm，1.2mm厚 | m | 2.04 | 公卫座便器背景墙 | E-01-D/E-02-C |  |  | =DISPIMG("ID_6BAB14D970954C4A982D404A1A02D232",1)
31 | VISTA BAR 酒吧 | 富美家 8848 NT | 10mm铝蜂窝芯+双面0.8mm铝板+0.7mm防火板 | m² | 40.404 | 5F酒吧墙面 | E-03/04
32 |  |  | 18mm多层板芯+0.7mm防火板 | m² | 5.436 | 5F酒吧墙面 | E-03/04 |  |  | 多层板CCS认证
33 |  |  | 10mm铝蜂窝芯+双面0.8mm铝板+0.7mm防火板 | m² | 88.254 | 5F酒吧窗帘盒 | E-01/02
34 |  |  | 18mm多层板芯+双面0.7mm防火板 | m² | 15.4566 | 5F酒吧窗帘盒 | E-01/02 |  |  | 多层板CCS认证
35 |  | 富美家 8848 NT 冲孔板 | 10mm铝蜂窝芯+双面0.8mm铝板+0.7mm防火板，冲孔φ5mm | m² | 6.24 | 5F酒吧墙面 | E-03/04
36 |  | 富美家 8848 NT 检修门 | 20mm铝蜂窝芯+双面0.8mm铝板+0.7mm防火板 | 个 | 2 | 5F酒吧墙面 | E-01/02
37 |  | 富美家 8848 NT 门套 | 10mm铝蜂窝芯+双面0.8mm铝板+0.7mm防火板 | 个 | 2 | 5F酒吧墙面 | E-01/02
38 |  | 富美家 9001 NT | 10mm铝蜂窝芯+双面0.8mm铝板+0.7mm防火板 | m² | 47.01 | 5F酒吧墙面 | E-03
39 |  | 富美家 9001 NT 冲孔板 | 10mm铝蜂窝芯+双面0.8mm铝板+0.7mm防火板，冲孔φ5mm | m² | 13.318 | 5F酒吧墙面 | E-04
40 |  | 富美家 9001 NT 门套 | 10mm铝蜂窝芯+双面0.8mm铝板+0.7mm防火板 | 个 | 4 | 5F酒吧墙面 | E-03
41 |  | 富美家 9001 NT 检修门 | 20mm铝蜂窝芯+双面0.8mm铝板+0.7mm防火板 黑钛拉丝不锈钢双包边5mm宽，1.2mm厚 | 个 | 1 | 5F酒吧墙面 | E-03
42 |  | 皮革硬包 铭田（CHA-1532) +富美家 8848 NT | 背面0.7mm防火板+18mm多层板芯+正面皮革硬包 | m² | 18.5328 | 5F酒吧墙面 | E-01/02
43 |  | 富美家 2770 NT | 18mm多层板芯+0.7mm防火板 | m² | 9.972 | 5F酒吧窗帘盒 | E-01/02 |  |  | 多层板CCS认证
44 |  | 黑钛拉丝不锈钢踢脚线 | 40*10*1.2mm 成品挂板安装 | m | 109.4 | 5F酒吧墙面 |  |  |  | 40*10mm
45 |  | 实木收边条 | 40*28mm | m | 125.46 | 4FVIP包房 | E-01/02/06
6F阳光甲板
1 | 中庭 | 国产黑色防火板+富美家0871 OG 双层 | 10mm铝蜂窝芯+双面0.8mm铝板+双层0.7mm防火板 | m² | 36.68 | 中庭客区侧墙面 | E-02-04 |  |  | 水缝板
2 |  | 富美家 0871 OG | 10mm铝蜂窝芯+双面0.8mm铝板+0.7mm防火板 | m² | 83.909 | 中庭墙面 | E-01/02
3 |  | 富美家 0871 OG 冲孔板 | 10mm铝蜂窝芯+双面0.8mm铝板+0.7mm防火板 | m² | 11.275 | 中庭墙面 | E-01
4 |  | 富美家 0871 OG 门套 | 10mm铝蜂窝芯+双面0.8mm铝板+0.7mm防火板 | 个 | 7 | 中庭墙面 | E-01/02
5 |  | 富美家 0871 OG 检修门 | 20mm铝蜂窝芯+双面0.8mm铝板+0.7mm防火板 | 个 | 2 | 中庭墙面 | E-01 |  |  | 含检修门内铝蜂窝板封边，门锁、五金等
6 |  | 国产黑色防火板+富美家0871 OG 检修门 | 20mm铝蜂窝芯+双面0.8mm铝板+双层0.7mm防火板 | 个 | 2 | 中庭墙面 | E-02 |  |  | （水缝板）含检修门内铝蜂窝板封边，门锁、五金等
7 |  | 富美家 3460 G | 10mm铝蜂窝芯+双面0.8mm铝板+0.7mm防火板 | m² | 10.7276 | 中庭墙面 | E-02
8 |  | 富美家 3460 G 门套 | 10mm铝蜂窝芯+双面0.8mm铝板+0.7mm防火板 | 个 | 2 | 中庭墙面 | E-02
9 |  | 威盛亚 D96 WM | 10mm铝蜂窝芯+双面0.8mm铝板+0.7mm防火板 | m² | 3.4224 | 中庭通往公卫走道墙面 | E-01
10 |  | 威盛亚 D96 WM 装饰门+门套 | 门套：10mm铝蜂窝芯+双面0.8mm铝板+0.7mm防火板 门扇：双面18mm多层板+9mm隔音棉+双面0.7mm防火板（含侧面包边） | 樘 | 2 | 中庭通往公卫走道墙面 | E-01 |  |  | 含门锁、五金等；多层板CCS认证
11 |  | 富美家 0909 | 18mm多层板芯+0.7mm防火板 | m² | 2.718 | 中庭墙面 | E-02 |  |  | 多层板CCS认证
12 |  | 玫瑰金拉丝不锈钢踢脚线 | 40*10*1.2mm 成品挂板安装 | m | 68.8 | 中庭墙面 |  |  |  | 40*10mm
13 | 公共卫生间 | 国产黑色防火板+威盛亚S213-ST 双层 | 10mm铝蜂窝芯+双面0.8mm铝板+双层0.7mm防火板 | m² | 34.606 | 公卫墙面 | E-01~E-02 |  |  | 水缝板
14 |  | 威盛亚 S213-ST 门套 | 10mm铝蜂窝芯+双面0.8mm铝板+0.7mm防火板 | 个 | 2 | 公卫墙面 | E-01-A/E-02-B
15 |  | 富美家 0871 OG | 10mm铝蜂窝芯+双面0.8mm铝板+0.7mm防火板 | m² | 2.82 | 公卫座便器背景墙 | E-01-D/E-02-C
16 |  | 玫瑰金拉丝不锈钢踢脚线 | 40*10*1.2mm 成品挂板安装 | m | 18.3 | 公卫墙面 |  |  |  | 40*10mm
17 |  | 玫瑰金拉丝不锈钢条 | 5mm*10mm，1.2mm厚 | m | 2.12 | 公卫座便器背景墙 | E-01-D/E-02-C |  |  | =DISPIMG("ID_6BAB14D970954C4A982D404A1A02D232",1)
合计（元） | [8 empty] | 0 | 税率：
备注：1、本单价为综合含税单价，数量待定，根据现场实际情况生产据实结算； 2、由乙方负责装车运输至施工现场，甲方在现场根据乙方当批材料的发货清单据实收货并办理入库； 3、乙方与甲方指定施工单位须做好设计、配合测量、出图、下单的配合工作，不得推逶影响甲方工期。 4、包含增值税13%的税率。 5、乙方须提供样板封样，在大面积生产加工前，须在施工现场实地制作、安装一套样板区。包含：平板拼缝、阳角收口效果、整个完整门套，经确定后再大面积施工。 6、铝蜂窝板表面不允许有凹凸不平、气泡、划伤、污渍；板边应平直，四边无锯齿缺口；单色表面色泽应均匀，无明显色差。