## Sheet1
国金中心T5-1003号办公室样板间装饰工程报价清单
工程名称：国金中心T5-1003号办公室样板间装饰工程 | [6 empty] | 套内面积：221平方米
序号 | 项目名称 | 规格型号及品牌 （报价单位自行填报） | 单位 | 工程量 | 综合单价 | 预算小计 | 材料及施工说明
（一）、打拆部分 | [6 empty] | 人工机械拆除后清运至物业指定地点
1 | 墙面乳胶漆、墙布及腻子基层铲除 |  | ㎡ | 78.666 |  | 0 | 被拆墙体上的乳胶漆、墙布及踢脚线不单算
2 | 隔墙拆除（玻璃隔墙及轻质隔墙综合考虑） |  | ㎡ | 119.252 |  | 0 | 被拆墙体上的乳胶漆、墙布及踢脚线等附属物不单算；隔墙上门拆除不单算。
3 | 墙面木质造型拆除 |  | ㎡ | 41.6 |  | 0
4 | 接待台保护性运至4楼（不能损坏） |  | 个 | 1 |  | 0 | 甲方指定位置摆放
5 | 踢脚线拆除 |  | m | 67.65 |  | 0
6 | 地面地毯拆除 |  | ㎡ | 221 |  | 0
7 | 天棚吊顶拆除（包含灯具及原有电气管线等附属拆除） |  | ㎡ | 221 |  | 0
（二）、基础墙体修砌部分 | [5 empty] | 0
1 | 轻钢龙骨隔墙（两侧单层纸面石膏板） |  | ㎡ | 46.784 |  | 0
2 | 轻钢龙骨纸面石膏板隔墙（纵向50*50方钢，横向50*50角钢骨架,间距@600mm，单侧纸面石膏板） |  | ㎡ | 26.574 |  | 0
3 | 隔音棉（隔墙内） |  | ㎡ | 46.784 |  | 0 | 块状玻璃纤维隔音棉+人工
4 | 10mm厚双层钢化玻璃隔墙 |  | ㎡ | 39.345 |  | 0 | 包含铝型材边框，但不含门框、门扇及门五金
5 | 定制门框及门扇（含五金） |  | 樘 | 5 |  | 0
（三）、地面 | [5 empty] | 0
1 | 黑钛拉丝不锈钢踢脚线 |  | m | 69.335 |  | 0
（四）、天棚 | [5 empty] | 0
1 | 前台区域 轻钢龙骨纸面石膏板造型吊顶 |  | ㎡ | 24.72 |  | 0 | 9.5厘泰山纸面石膏板+轻钢龙骨+局部木龙骨+风口加固+铁膨胀螺丝+高强自攻螺丝+人工费,包含灯孔、风口开孔及加固等，不扣除椭圆面积。
2 | A级别灯膜（包含光源） |  | 项 | 1 |  | 0 | 椭圆约3.5平方米
3 | 轻钢龙骨纸面石膏板平顶 |  | ㎡ | 184.91 |  | 0 | 9.5mm纸面石膏板+轻钢龙骨+局部木龙骨+风口加固+铁膨胀螺丝+高强自攻螺丝+人工费,包含灯孔、风口开孔及加固等。
4 | 窗帘盒 |  | m | 30.46 |  | 0 | 9mm阻燃版+木条+石膏板+辅料+人工，详见:6/DS-02
5 | 1.2mm黑钛拉丝不锈钢线条 |  | m | 57.62 |  | 0
6 | 检修口 |  | 项 | 1 |  | 0 | 材料+安装，根据天棚设备要分布情况及检修需要设置，数量综合考虑.
7 | 天棚及墙面白色无机涂料（或乳胶漆） |  | ㎡ | 221 |  | 0 | 满刮一遍石膏+接缝处挂网+满刮腻子一遍+打沙+白色无机涂料两遍
（五）、墙面工程 | [5 empty] | 0
1 | 形象墙仿石材岩板 |  | ㎡ | 19.14 |  | 0 | 不含钢骨架，其已经算入隔墙
2 | 黑钛拉丝不锈钢踢脚线 |  | m | 69.335 |  | 0
3 | 吧台（长*宽*高2800*700*1000mm） |  | 个 | 1 |  | 0
4 | 5mm宽U型黑色金属线条 |  | m | 102 |  | 0
5 | 墙面浅米黄墙布（含腻子基层及基膜） |  | ㎡ | 152.094 |  | 0 | 满刮一遍石膏+接缝处挂网+满刮腻子一遍+打沙+基膜+墙布
6 | 定制成品书柜（办公室1）（宽*高2350*3000mm） |  | ㎡ | 7.05 |  | 0
7 | 定制成品书柜（办公室2）（宽*高900*3000mm） |  | ㎡ | 2.7 |  | 0
8 | 定制成品书柜（办公室3）（宽*高2300*3000mm） |  | ㎡ | 6.9 |  | 0
9 | 定制成品书柜（办公室4）（宽*高2350*3000mm） |  | ㎡ | 14.1 |  | 0
10 | 墙面木纹墙板(书柜边上墙面） |  | m2 | 17.1 |  | 0
（六）、灯具及强弱电管线 | [5 empty] | 0
1 | 强弱桥架、线管、电线、网线及敷设 |  | ㎡ | 221 |  | 0 | 开槽+复槽+穿线排管+金属线管+2.5及4平方电线+配件+线盒+人工费+5类网线；但不含监控、不含无线WiFi天线（AP）
2 | 强配电箱 |  | 个 | 1 |  | 0 | 强配电箱+空开+人工
3 | 弱配电箱 |  | 个 | 1 |  | 0 | 弱电箱+人工
4 | 灯具及开关插座 |  | ㎡ | 221 |  | 0
5 | 中控人脸识别门禁 |  | 套 | 1 |  | 0 | 成品+安装
（七）、其它工程 | [5 empty] | 0
1 | 日常清洁、垃圾清运及材料搬运费 |  | ㎡ | 221 |  | 0 | 日常卫生清运，工程量按工程面积计算。
2 | 过道成品保护及打围 |  | 项 | 1 |  | 0 | 人工费+材料费
3 | 消防改造 |  | ㎡ | 221 |  | 0 | 此项费用包干
4 | 空调改造及空调控制面板 |  | 台 | 7 |  | 0 | 包括空调移位、管道、保温及风口
5 | 门禁拆除及更换 |  | 项 | 1 |  | 0
6 | 开荒保洁+精工保洁 |  | ㎡ | 221 |  | 0 | 专业保洁公司保洁
7 | 建渣清运费除渣（物业收取） |  | ㎡ | 221 |  | 0 | 具体按物业收取金额为准（提供缴费依据）
| 以上合计 |  |  |  |  | 0
A | 装饰工程直接费 |  |  |  |  | 0
B | 管理费及利润 |  |  |  |  | 0 | 包含保险，此项费用包干
C | 税金 |  |  |  |  | 0 | 增值税税率
D | 总价 |  |  |  |  | 0
备注： | 清单工程量仅为工程预计使用的数量，合同总价按设计施工图纸及合同清单约定的实施内容总价包干，若发生设计变更，则按图纸变化进行图纸差异调整包干总价（甲方图纸调整需在该施工项目未施工前）